## Naslovna strana
PREDMER RADOVA
Predmet: Predmer i predračun za izvođenje nepredviđenih radova na objektu Poliklinike i Pedijatrije i Neurologije u okviru KBC Zemun
Rekapitulacija radova:
Poliklinika bez PDV-a:
Pedijatrija bez PDV-a:
Neurologija bez PDV-a:
Tehnologija kuhinje bez PDV-a:
| UKUPNO: | 0

## Poliklinika
PREDMER NEPREDVIĐENIH RADOVA, OBJEKAT POLIKLINIKA - KBC ZEMUN
I | ELEKTRO RADOVI | JM | KOLIČINA | JEDINIČNA CENA | UKUPNO
Opticki kablovi za lok.mrezu KBC zemun
1 | Isporuka i polaganje - samonoseći fiber kabl 8 vlakana 50/125 multimode, outdoor sa čeličnom sajlom Fig.8, IEC 60794-1 standard, radna temp. -40~+60°C, zatezna sila do 2500N, 8F-MM-GYXTC8S, komplet sa potrebnim priborom za nosenje. | m' | 1200
II | BRAVARSKI RADOVI | JM | KOLIČINA | JEDINIČNA CENA | UKUPNO
1 | Nabavka materijala, izrada i montaža nove unutrašnje ograde stepeništa. Visinia ograde je 110cm od gotovog poda stepeništa. Kontstrukcija ograde se izrađuje od nerđajućeg čelika AISI 304 viaoki sjaj, a staklena ispuna dvostrukog kaljenog stakla debljine 2x5mm sa folijom 1mm koje su pomoću četiri komada držača - žabica fiksirane za stubove. Konstrukciju čine stubovi od kutjiastih profila 50x20x2mm mestima stare demontirane ograde. Rukohvat je sastavljen od profila 50x20x2mm a donja horizontala od pljošteg čelika 50x10mm. Konstrukcija se izrađuje u radionici u što dužim segmentima, a na licu mesta se segmenti ograde povezuju u celinu. Obračun po m1 postavljene ograde. | m' | 36
2 | Nabavka materijala, izrada i montaža spoljašnje ograde od inoksa. Ograda je sastavljena od stubića 50x30x2mm dva reda rukohvata 50x20x2mm ispod kojih se nalaze i dva reda ispune fi 20. Obračun po m1 ograde visine 110cm od gotovog poda. Obračun po m1 ograde | m' | 47
3 | Nabavka , izrada i montaža jarbola na postojeći arm betonski temelj . Jarbol je od PVC materijala visine oko 6m sa ugrađenim držačima za zastave. Obračun po komadu | kom | 4
4 | Nabavka , izrada i montaža zastava dimenzija 3,5 x 1,,2 m sa naštampanom reklamom po crtežu Investitora . Obračun po komadu | kom | 4
III | FASADERSKI RADOVI | JM | KOLIČINA | JEDINIČNA CENA | UKUPNO
1 | Nanošenje antigrafitne zaštite na fasadi . Obračun po m2 | m2 | 230
2 | Nanošenje kulirplasta na urađenu podlogu fasade . Obračun po m2 | m2 | 230
IV | MERMER | JM | KOLIČINA | JEDINIČNA CENA | UKUPNO
1 | Nabavka materijala, izrada i montaža gazišta od kamena mermer BLUE STRIM d=3cm polirane površinske obrade sa obaradom ivica, ravnim kantom i ugradnjom protiv klizne trake na početku gazišta. Obračun po m dužnom komplet postavljenog gazišta širine oko 33,5 cm | m | 21.6
2 | Nabavka materijala, izrada i montaža čela od kamena mermer BLUE STRIM d=2cm polirane površinske obrade sa obaradom ivica . Obračun po m dužnom komplet postavljenog gazišta širine oko 16.5 cm | m | 24.3
3 | Nabavka materijala, izrada i montaža sokli ta od kamena mermer BLUE STRIM d=2cm polirane površinske obrade sa obaradom ivica i ravnim kantom a. Obračun po m dužnom komplet postavljene sokle visine oko 10 cm | m | 88
4 | Nabavka materijala, izrada i montaža kosih sokli od kamena mermer BLUE STRIM d=2cm polirane površinske obrade sa obaradom ivica i ravnim kantom a. Obračun po m dužnom komplet postavljene sokle visine oko 29 cm | m | 8.2
VI | MALTERISANJE ROFIX | JM | KOLIČINA | JEDINIČNA CENA | UKUPNO
1 | Mašinsko malterisanje ograde objekta malterom za spoljašnju upotrebu ROFIX 620. | m2 | 135
VII | RAZNI AG RADOVI | JM | KOLIČINA | JEDINIČNA CENA | UKUPNO
1 | Navlacenje lepka I mrezice u dve ruke na pozicijama - sokla oko objekta | m2 | 175
2 | Sanacija ostecene AB grede dim 45x25x15cm u podrumu sa vezivanjem armature po nalogu NO I nalivanjem reparaturnom podlivkom SIKa Grount 314 | kom | 1
3 | Nabavka I montaza vetilacionih glava Ø75 od poc. Plastificiranog lima d=0.6mm | kom | 17
4 | Nabavka I montaza vetilacionih glava Ø110 od poc. Plastificiranog lima d=0.6mm | kom | 10
9 | Brusenje podova sa skidanjem zavrsnog sloja poda u delbljini od 2-3mm | m2 | 120
10 | Nabavka I ugradnja revizija u gk monlitne plafone. Dim revizije je 30x30cm | kom | 45
11 | Krpiljenje rupa u plafonima ili zidovima gk plocama dim 30x30cm sa dodavanjem ili ukidanjem konstrukcije zbog provlačenja nove instalacije slabe stuje usled naknadne potreba za revizijama. | kom | 50
12 | Obrada prodora toplovoda u zidu od opeke na sledeci nacin: Zatvranje prstena oko cevi dimenzije do 2*3cm, sa unutrasanje strane, gitom Koster KB Flex 200, potom preko gita popunjavanje prstena dim2*3cm Reparaturnim malterom ravno sa zidom. Povrsina preko obradjenih prodora se potom premazuje hidroizlolacijom. | kom | 2
VIII | Satovi poliklinika | JM | KOLIČINA | JEDINIČNA CENA | UKUPNO
1 | Isporuka i montaža digitalnog vremenskog servera DTS - matičnog sata, tip DTS 2030 koji se montira i rack podruma objekta i obezbedjuje sinhronizaciju svij digitalnih satova u objektu. DTS se sinhroniše preko GPS antene koja se montira na fasadu objekta. Uslučaju postojanja GPS antene, DTS se sinhroniše preko priključne antene, a u slučaju prekida antene, sinhronizacija se obavlja preko računarske mreže. Kao što može da se sinhroniše preko računarske mreže, DTS može i da sihnroniše računarsku mrežu u objektu | kom | 1
2 | GPS antena sa antenskim pojačivačem | kom | 1
3 | Digitalni dvostrani sekundarni sat sa naizmeničnim prikazom vremena i datuma. Može da se montira na pplafon preko visećih cevi, ili bočno na zid preko odgovarajučih nosača, tip DS 2022 | kom | 10
4 | Završna montaža satova, mat. sata i antene, puštanje u rad. | paus | 1
IX | Obrada PP prodora | JM | KOLIČINA | JEDINIČNA CENA | UKUPNO
Protivpožarno zaptivanje prodora elektroinstalacija, mašinskih i termotehničkih instalacija, tvrdo presovanom kamenom vunom, protivpožarnom ispunom, protivpožarnim premazom, protivpožarnom trakom i obujmicama, vatrootpornosti 120 min. Obračun po komadu.
1 | PNK 200 | kom | 1
2 | Prodor kablova 15x15 | kom | 5
3 | Hidrant Ø80 | kom | 3
4 | Hidrant Ø60 | kom | 3
5 | Cevi sa armafleksom Ø40 pp traka | kom | 11
6 | Cevi sa armafleksom Ø25 pp traka | kom | 4
7 | PVC Ø75 pp traka | kom | 3
8 | PVC Ø50 pp traka | kom | 7
9 | PVC Ø32 pp traka | kom | 10
10 | Metalne cevi bez armafleksa Ø25 | kom | 49
11 | Prodor kablova 30x30 | kom | 1
12 | Ventilacija 40x30 | kom | 1
13 | Ventilacija 30x25 | kom | 1
14 | Ventilacija 25x25 | kom | 1
UKUPNO NEPREDVIĐENI RADOVI POLIKLINIKA:

## Pedijatrija
PREDMER NEPREDVIĐENIH RADOVA, OBJEKAT PEDIJATRIJA - KBC ZEMUN
I | Bravarski rad | JM | KOLIČINA | JEDINIČNA CENA | UKUPNO
1 | Nabavka materijala, izrada i ugradnja novih metalnih gitera u svemu prema postojećim originalnim uzorcima.
Zaštititi od korozije i bojiti odgovarajućom bojom za metal.
Sve izvesti uz saglasnost konzervatorskog nadzora.
| Obračun po m2 | m2 | 64.02
2 | Izrada i montaža prozora-šaltera od aluminijumskih profila dimenzije rama 80x160 i ispuna je prozor zastakljen 80x80 cm koji kliza po postavljenom ramu. Obračun po komadu | kom | 4
II | Kerok | JM | KOLIČINA | JEDINIČNA CENA | UKUPNO
1 | Nabavka i montaža bolničkih dečijih kadica od univera sa gran-matrix kadicama prema zahtevima korisnika, i zahtevane dubine od 30 cm
| dimenzija 100x60x90 | kom | 1
| dimenzija 120x60x90 | kom | 3
| dimenzija 160x60x91 | kom | 4
Obračun po komadu.
III | Postojeća ukopana cisterna energent | JM | KOLIČINA | JEDINIČNA CENA | UKUPNO
1 | Pripremno završni radovi, hemijsko i hidromehaničko pranje unutrašnjih površina rezervoara i degazacija rezervoara V=30m3. Zbrinjavanje otpadne emulzije (depozir iz rezervoara i otpada od pranja rezervoara kod ovlašćenog operatera).
Ispitivanje koncentracije para eksplozivnih gasova u unutrašnjosti rezervoara i izdavanje izveštaja o istom.
| Obračun za kompletno opisanu poziciju. | kom | 1
IV | Radovi parternog uređenja | JM | KOLIČINA | JEDINIČNA CENA | UKUPNO
1 | Nabavka dovoz i nabijanje podloge za behaton ploče od rizla 4-8 debljine 5cm . | m2 | 200
2 | Nabavka materijala i polaganje vibropresovane sive betonske ploče d=8cm na rizli. | m2 | 200
3 | fugovanje behatona kvarcnim peskom | m2 | 200
Obračun je po m2 a konačna količina se utvrđuje merenjem po završenoj poziciji.
V | Ulazno stepenište/ Teraco / | JM | KOLIČINA | JEDINIČNA CENA | UKUPNO
1 | Nabavka materijala, izrada i montaža gazišta od livenog teraca d=5cm armiranog mrežom polirane površinske obrade sa obaradom ivica. Obračun po m dužnom komplet postavljenog gazišta širine oko 33 cm | m | 40.42
2 | Nabavka materijala, izrada i montaža čela od teraco talpi d=2cm . Obračun po m dužnom komplet postavljenog čela širine oko 16.5 cm | m | 40.42
3 | Nabavka materijala, izrada i postavljanje poda od gotovih teraco ploča 30x30 cm polirane površinske obrade. Obračun po m2 komplet sa fugovanjem | m2 | 5
VI | Medicinski gasovi | JM | KOLIČINA | JEDINIČNA CENA | UKUPNO
1 | Priključno radno mesto za medicinske gasove, montaža na zid, izrađen u potpunosti po DIN standardu za KISEONIK, nazidna montaža. Obračun po komadu. | kom | 16
VII | FASADERSKI RADOVI | JM | KOLIČINA | JEDINIČNA CENA | UKUPNO
1 | Nanošenje antigrafitne zaštite na fasadi ograde. Obračun po m². | m2 | 225
VIII | Obrada PP prodora | JM | KOLIČINA | jedinična cena | ukupno
Protivpožarno zaptivanje prodora elektroinstalacija, mašinskih i termotehničkih instalacija, tvrdo presovanom kamenom vunom, protivpožarnom ispunom, protivpožarnim premazom, protivpožarnom trakom i obujmicama, vatrootpornosti 120 min. Obračun po komadu.
1 | PNK 100 | kom | 1
2 | Hidrant Ø80 | kom | 5
3 | Hidrant Ø40 | kom | 2
4 | Metalne cevi bez armafleksa Ø25 | kom | 4
5 | PVC Ø25 pp traka | kom | 10
6 | PVC Ø32 pp traka | kom | 3
7 | PVC Ø40 pp traka | kom | 3
8 | PVC Ø32 pp obujmica | kom | 1
9 | PVC Ø75 pp obujmica | kom | 5
10 | Prodor kablova 10x10 | kom | 3
IX | RAZNI AG RADOVI | JM | KOLIČINA | JEDINIČNA CENA | UKUPNO
1 | UNUTRAŠNJI OTIRAČ ZA NOGE Standardna primena u funkciji zaštite nanošenja nečistoće ili smanjenja unošenja mećostpće preko glavnih ulaza u objekat (proctor na nasom ulazu u objekat - vetrobran). Sistem zaštite postiže se četkama odgovarajućih dimenzija. Material četaka mora da bude otporan na habane I razne atmosverske prilike SASTAV: Guma - protivklizna guma sa izuzetnim sposobnostima čišćenja. Otporna na promene temperature od -50 do + 500C. Apsorbuje sneg I blato. Sintetika - sinetički umetak sa vlaknima za struganje sa jedinstvenim karakteristikama sušenja I čišćenja, izbor boja moguć. Okvir za ugradnju - okvir od aluminijumsih ‘’L’’ lajsni - pribor (git) za montažu okvira DIMENZIJE: cca 200 x150x2,2 cm MATERIJAL: sintetika, guma, aluminijum MONTAŽA: Predvidjena od strane proizvodjača kao I montažni pribor | kom | 1
UKUPNO NEPREDVIĐENI RADOVI PEDIJATRIJA: |  |  |  |  | 0

## Neurologija
PREDMER NEPREDVIĐENIH RADOVA, OBJEKAT NEUROLOGIJA - KBC ZEMUN
I | ELEKTRO RADOVI Predmetna oprema nije tretirana odobrenom tehničkom dokumentacijom a neophodna je radi funkcionisanja sistema kao celine. | JM | KOLIČINA | JEDINIČNA CENA | UKUPNO
1 | Isporuka i montaza Paralelni panel tip PP 2013 | ком | 1
2 | Isporuka i montaza strujni merni transformator STN8020 | ком | 1
3 | Isporuka i montaza kontroler tip KT 2040 | ком | 1
II | RAMPA Nakon sagedavanja stanja i zahteva krajnjeg korisnika | JM | KOLIČINA | JEDINIČNA CENA | UKUPNO
1 | Demontaža behaton ploča. Ploče pažljivo demontirati i lagerovati pored radi kasnije ugradnje Obračun po m2 | m2 | 50
2 | Nabavka, izrada, antikoroziona zaštita, transport i montaža POCINKOVANE čelične konstrukcije u svemu prema dostavljenoj radioničkoj dokumentaciji. U cenu uračunati sav potrebni vezivni i potrošni materijal, alat i sredstava za dizanje konstrukcije. Pošto je pocinkovana konstrukcija predviđeno je spajanje elemenata sa zavrtnjevima i maticama Obračun po kg | kg | 630
3 | Nabavka i ugradnja pocinkovanog rebrastog lima tipa brodski pod za oblaganje rampe 4mm sa prethodnim bušenjem rupa i pripremom za cinkovanje | m2 | 20
4 | Nabavka i ugradnja metalne ograde rampe visine 90 cm sa 3 horizontalne prečke i potrebnim vertikalnim stubićima od pocinkovanih profila po crtežu .Obračun po m | m | 27
5 | Demontaža postojećeg fasadnog portala dim 240x240cm .Obračun po kom | kom | 1
6 | Nabavka i ugradnja novog fasadnog portala dim. 240x240cm sa dva pokretna i jednim fix krilom po usaglašenom crtežu sa nadzornom službom. Zastakljivanje vršiti dvostrukim, termoizolacionim staklo-paketom 4+16+4 mm, punjenim inertnim gasom. Koeficijent prolaza toplote za fasadnu poziciju u celini (staklo + ram) Uw≤1,60 W/m²K. Okov je sistemski. Profili su finalno obrađeni eloksažom u prirodnoj boji aluminijuma. Vrata su snabdevena automatskim mehanizmom, aktiviranje "bolničkim radarom" i snabdevena ostalim sigurnosnim sistemima. Vrata poseduju baterisjku jedinicu i mogućnost sprezanja sa PP centralom. Preko mehanizma postaviti masku od ekstrudiranog aluminijumskog profila plastificiranih u tonu po izboru projektanta.Obračun po kom | kom | 1
7 | Obrada špaletni posle ugradnje vrata cementnim malterom sa popravkom fasade . Obračun po m dužnom | m | 14.4
8 | Izrada projekta rampe sa radioničkim crtežima.Obračun po kom | kom | 1
III | KAPIJA | JM | KOLIČINA | JEDINIČNA CENA | UKUPNO
1 | metalna kapija KOLSKI ULAZ Nabavka i ugradnja metalne kapije. Krilna kapija izrađena od čeličnih kutijastih profila 60*40*3mm sa ispunom od vertikalno postavljenih kutijastih profila 20*30*2 mm na međusobnom osovinskom razmaku 12.5 cm. Krila kapije su visine 220 cm, od terena odignuta 10 cm za ukupnu visinu kapije 220 cm. Širina kapije je cca 347cm.Stubovi kapije su izrađeni od kutijastih profila 60*60. Stubovi se ankeruju u postojeće AB stubove, preko anker ploča ( 4 kom po svakom stubu). Veza čeličnog stuba sa AB stubom ostvaruhe se ANKERIMA tipa FISHER M10 (M12). Kapiju opremiti sistemskim okovom: šarkama potrebne nosivosti, bravom, rukohvatom i mehanizmom za fiksiranje krila u zatvorenom i u otvorenom položaju. Pozicija je završno bojena bojom za metal u tonu RAL 7016 - antracit sivo, sa prethodnom antikorozivnom zaštitom svih elemenata pozicije. | kom | 1
IV | FASADERSKI RADOVI | JM | KOLIČINA | JEDINIČNA CENA | UKUPNO
1 | Nanošenje antigrafitne zaštite na fasadi ograde. Obračun po m². | m2 | 120
2 | Nanošenje kulirplasta na urađenu podlogu fasade . Obračun po m². | m2 | 250
UKUPNO NEPREDVIĐENI RADOVI NEUROLOGIJA: |  |  |  |  | 0

## Tehnologija kuhinje
KBC ZEMUN
Tehnologija kuhinje - Pedijatrija
GRUPA A - TEHNOLOŠKA OPREMA
redni broj | šifra | Opis pozicije | JM | KOLIČINA | JEDINIČNA CENA | UKUPNO
1 | A7420 | VIŠENAMENSKI POKRETNI STO SA UDUBLJENOM PLOČOM I DRŠKOM ZA GURANJE | kom | 2
Konstrukcija je dvoetažna sa udubljenim pločama i drškom za guranje.
Pokretljivost stola obezbeđena je preko četiri točkića.
SASTAV:- sto-osnovna konstrukcija - pribor (kasete, korpice i kante) - nosač pribora-adapter
DIMENZIJE:70x60x80 cm alternativa: 90x60x80 cm točkovi  125 mm sa kočnicom, obični /antistatik
TEZINA: 25-28 kg
MATERIJAL: nerđajući čelik
BOJA: standardna
MONTAZA: nije predviđena od strane proizođača
2 | A8170 | BAKTERICIDNA SVETILJKA SA ZAŠTITNIM ZASTOROM | kom | 3
Koristi se u zdravstvenim i ostalim objektima gde je neophodna sterilizacija vazduha. Opremljena je baktericidnom svetiljkom koja emituje UV svetlost 254nm. Svetiljka je nadgradna, zatvorena, ventilaciona i sprečava direktno gledanje, koje je štetno. Preporučuje se električni priključak svetiljke preko prekidača sa indikatorom pod nadzorom dežurnog medicinskog osoblja.
Zapremina svetiljke 30 m3 Kapacitet ventilator 165 m3/h Rad lampe ~8000 h Klasa i tip zaštite I / IP20
DIMENZIJE: Cca. 85x20x10 cm
TEŽINA: Cca. 5 kg
MATERIJAL: standardni
BOJA: standardna
MONTAŽA: predviđena od strane proizvođača
POTREBNE I N S T A L A C I J E NAPAJANJE ELEKTRIČNOM ENERGIJOM - priključni napon (invertor): 220V/50Hz - priključna snaga: 0,05 kW - vrsta priključka: utičnica sa zaštitnim kontaktom - disipacija: --- W
3 | A8236 | SUVI STERILIZATOR | kom | 1
Namenjen je za sterilizaciju posuđa, te za zagrevanje raznih materijala. Radno temperaturno područje je od +500C do +2000C. Tačnost regulacije  50C. Automatika termostata omogućava rad bez nadzora. Vrata su jednokrilna i prozirna sa ili bez bravice za zaključavanje.
DIMENZIJE: gabarita: 57,5x51x42 cm radnog prostora: 44x30x30 cm
TEŽINA: 28 kg
MATERIJAL: metal, veštački materijal
BOJA: standardna
MONTAŽA: nije predvidjena od strane proizvodjača
POTREBNE I N S T A L A C I J E NAPAJANJE ELEKTRIČNOM ENERGIJOM - priključni napon: 220V/50Hz - priključna snaga: 1 kW - vrsta priključka: utičnica sa zaštitnim kontaktom - disipacija: ___ W
UKUPNO GRUPA A - TEHNOLOŠKA OPREMA
KBC ZEMUN
GRUPA B - TEHNOLOŠKA OPREMA - NAMEŠTAJ PO MERI
redni broj | šifra | Opis pozicije | JM | KOLIČINA | JEDINIČNA CENA | UKUPNO
1 | B2009 | RADNA POVRŠINA ZA SA KORITOM I GREJNOM PLOČOM I DELOM ZA SMEŠTAJ MATERIJALA | kom | 1
Izveden je po principu spajanja osnovnih podgradnih elemenata u funkcionalnu celinu, povezanih jedinstvenom radnom pločom sa koritom i ugrađenom grejnom pločom. Koristi se za smeštaj neophodnog kuhinjskog pribora i manuelni rad.
Stabilnu konstrukciju radne površine čine međusobno povezani podgradni elementi odgovarajuće namene (vrata, fioke i sl.). Elementi su sa PVC soklom visine 15cm od poda i obezbeđenim sistemom zaključavanja. Na gornjem kraju podgradnih elemenata postavlja se radna ploča debljine 30mm, na visini 90cm. U delu radne ploče postavlja se korito dimenzija cca. 50x40x30cm. U sastav pozicije ulazi i kanta za otpatke hrane sa poklopcem.
SASTAV: Po grafičkom detalju kompleta: - podgradni elementi usklađeni sa namenom radne površine - radna ploča kerrock sa koritom i zidnim uzvišenjem - usadna grejna ploča sa dve ringle - jednoručna baterija za H+T vodu sa visokom lulom - sifon za odvod vode
Opcija : - mašina za sudove - ugrađena mikrotalasna pećnica - ugrađeni frižider.
DIMENZIJE: gabarita 300 x 60 x 90 cm
MATERIJAL: INOX
BOJA: Po projektu enterijera
MONTAŽA: predviđena je od strane proizvođača
Kanta za otpatke (D2333) se koristi kao deo radnog prostora za odlaganje odpadaka hrane.
SASTAV : - osnovna konstrukcija kom. 1 - bočne obloge kom. 2 - zadnja obloga kom. 1 - fiksna polica kom. 1 - radna ploča sa otvorom za otpatke kom. 1 - posuda za otpatke kom. 1
DIMENZIJE: 65x70x85 cm
MATERIJAL: nerdjajući čelik Č4580
BOJA: standardna
MONTAŽA: predvidjena je od strane proizvodjača
POTREBNE I N S T A L A C I J E NAPAJANJE VODOM, ODVOD VODE topla + hladna voda - priključak: ek ventil  1/2" - vrsta priključka: izvod u zidu , usadna baterija za H+T vodu - pritisak : 2-6 bara - protok : --- l/min - dozvoljena tvrdoća : dHo odvod otpadnih voda - priključak :  50 mm - vrsta priključka : izvod u zidu - količina otpadnih voda : --- l/min. - temperatura: 30oC - kvalitet: standardno zagađena
2 | B2010 | KOMPLET VISEĆIH ELEMENATA
Izveden je po principu spajanja osnovnih visećih elemenata u funkcionalnu celinu, međusobno povezanih. Koristi se za postavljanje odnosno odlaganje raznih medicinsko-laboratorijskih elemenata, koji mogu biti u kutijama, korpama ili kao potrošni materijal koji se koristi u prostoriji. Viseći elementi poseduju police. Police se postavljaju na nosače koji se fiksiraju za bočne stranice elemenata, pri čemu je njihovo međusobno visinsko rastojanje podesivo. Elementi kompleta su otvoreni ili zatvoreni, punim ili staklenim vratima u zavisnosti od namene i sa obezbeđenim sistemom zaključavanja. SASTAV: Po grafičkom detalju kompleta: - viseći elementi usklađeni sa namenom - police
MATERIJAL: Korpusi:iverica, obložena melaminskom folijom Frontovi: iverica obložena melaminskom folijom staklo
BOJA: Po projektu enterijera
MONTAŽA: predvidjena od strane proizvodjača
|  | DIMENZIJE: gabarita 300 x 30 x 60 cm | kom | 1
|  | DIMENZIJE: gabarita 170 x 30 x 60 cm | kom | 1
3 | B2011 | RADNA POVRŠINA | kom | 1
Izvedena je po principu spajanja osnovnih podgradnih elemenata u funkcionalnu celinu, povezanih jedinstvenom radnom pločom . Koristi se za smeštaj kuhinjskih uređaja, i manuelni rad .Stabilnu konstrukciju radne površine čine međusobno povezani podgradni elementi odgovarajuće namene (vrata, fioke). Elementi su povezani sa zajedničkom PVC soklom visine 15cm od poda i obezbeđenim sistemom zaključavanja elemenata. Na gornjem kraju podgradnih elemenata postavlja se radna ploča debljine 30mm, na visini cca 90cm. U poziciju ulazi i korpa za otpatke sa poklopcem.
SASTAV: Po grafičkom detalju kompleta: - podgradni elementi usklađeni sa namenom radne površine - radna ploča INOX
DIMENZIJE: gabarita 170 x 60 x 90 cm
MATERIJAL: INOX
BOJA: Po projektu enterijera
MONTAŽA: predviđena je od strane proizvođača
Korpa za otpatke (D4701) se koristi za privremeno odlaganje odpadaka. Plastična korpa se nalazi u metalnoj posudi sa poklopcem. Otvaranje poklopca je nožno. DIMENZIJE: Ø30x40 cm, TEŽINA: cca 7 kg
UKUPNO GRUPA B - TEHNOLOŠKA OPREMA-NAMEŠTAJ PO MERI
KBC ZEMUN
GRUPA D - TEHNOLOŠKA OPREMA - OSTALA OPREMA
redni broj | šifra | Opis pozicije | JM | KOLIČINA | JEDINIČNA CENA | UKUPNO
1 | D0025 | MAŠINA ZA PRANJE POSUĐA | kom | 2 |  | 0
Mašina se koristi kao samostalna mašina za pranje različitog posuđa sa sušenjem. Upotreba mašine je univerzalna. KARAKTERISTIKE: - električni programator - digitalni LED ekran - LED osvetljenje unutrašnjosti - odloženi start za 24h - indikator preostalog vremena pranja - senzor čistoće vode - tri korpe, tri brizgaljke - pet nivoa jačine brizganja - kapacitet standardni set - 8 programa pranja - temperature pranja od 40-65°C - dodatno sušenje sudova na višoj temperaturi - platforma za tablete 3/1 - automatsko doziranje sredstva za omekšavanje vode - zvučni i svetlosni signal završetka pranja - signalizacija toka rada LED signalizacijom - servisna dijagnostika, indikator greške - buka 47dB
DIMENZIJE: gabarita: 60x60x85 cm
TEŽINA: 60 kg
MATERIJAL: standardni
BOJA: bela
MONTAZA: nije predviđena od strane proizođača
POTREBNE I N S T A L A C I J E NAPAJANJE ELEKTRIČNOM ENERGIJOM - priključni napon: 220V/50Hz - priključna snaga: 1,5 kW - vrsta priključka: utičnica sa zaštitnim kontaktom - disipacija: _____ kW NAPAJANJE VODOM hladna voda - priključak: Ø1/2“ - vrsta priključka: slavina sa kolenderom - pritisak: 3-6 bara - protok: 12 l/ciklus - dozvoljena tvrdoća: max 7 dH⁰ ODVOD OTPADNIH VODA - priključak: Ø 1“ - vrsta priključka: izvod u zidu Ø 50mm - količina otpadnih voda: 12 l/ciklus - temperatura: 60⁰ C - kvalitet: nije agresivna
2 | D0053 | FRIŽIDER SA DELOM ZA DUBOKO ZAMRZAVANJE | kom | 5
Standardna, univerzalna primena u funkciji održavanja i zamrzavanja medikamenata, derivata krvi i drugog materijala u hladnjaku zapremine 190 litara pri srednjoj temperaturi 5oC i u zamrzivaču zapremine 68 litara pri srednjoj temperaturi -18oC. Karakteristike : - mehaničko upravljanje - antibakterijska zaštita - automatsko otapanje - unutrašnje osvetljenje - mrežne police - vreme čuvanja pri nestanku el.energije 16 sati - buka 41 dB - energeski zavod A
DIMENZIJE: 60x60x143 cm
MATERIJAL: standardni
BOJA: bela ili inox
MONTAŽA: nije predviđena od strane proizvođača
POTREBNE I N S T A L A C I J E NAPAJANJE ELEKTRIČNOM ENERGIJOM - priključni napon: 220V/50Hz - priključna snaga: 0,15 kW - vrsta priključka: utičnica sa zaštitnim kontaktom - disipacija: --- W
3 | D2000 | ELEKTRIČNI ŠTEDNJAK | kom | 1
Električni šporet je osnovni element termičkog bloka svake savremene profesionalne kuhinje i služi za pripremu svih vrsta hrane. Izrađuje se od nerđajućeg hrom-nikl čelika Č.4580 (AISI 304). Koristi se za pečenje svih vrsta namirnica, odnosno jela koja zahtevaju ovakav način pripreme. Prave sa dve, četiri ili šest grejnih ploča, kod kojih se temperatura reguliše preko trostepenog prekidača. Dimenzija grejne ploče je 300×300 mm. Električna pećnica ima termostatsku regulaciju temperature od 50 do 300 °C. Unutar pećnice postoji 3 klizača za tepsije.
SASTAV: - osnovno kućište - grejne ploče 4x30x30 cm - priključni pribor
DIMENZIJE: 80x80x85 cm
TEŽINA: 175 kg
MATERIJAL: metal, inox
BOJA: standardna
MONTAŽA: predvidjena od strane proizvodjača
POTREBNE I N S T A L A C I J E NAPAJANJE ELEKTRIČNOM ENERGIJOM - priključni napon: 400V/50Hz - priključna snaga: 15.5 kW - vrsta priključka: kabel iz poda (dužine 1,5 m) - disipacija: --- W
4 | D2201 | NEUTRALNI OTVORENI RADNI STO ZA PRIJEM I SKLADIŠTENJE | kom | 1
Koristi se za manuelni rad u funkciji opštih i specijalnih potreba kuhinje. Radni sto je otvoren i omogućava pripremu i sortiranje u delu kuhinje. KARAKTERISTIKE : Stabilnu konstrukciju radnog stola čini metalni ram sa nogama koji se sastoji od kutijastih profila 30x30 mm. Konstrukcija se oslanja na pod preko plastičnih podloški. Na gornjem kraju konstrukcije postavlja se radna ploča debljine 30mm, obložena nerđajućim limom debljine 1mm, na visini cca 90cm. U donjem delu konstrukcije postavljena je polica celom dužinom stola na visini 30cm od poda. U sastav pozicije ulazi i korpa za otpatke sa poklopcem.
SASTAV: Po grafičkom detalju kompleta: - osnovna noseća konstrukcija radnog stola - radna ploča - donja polica
DIMENZIJE: Gabarita 210 x 70 x 90 cm
MATERIJAL: Nerđajući čelik Č4580 (AISI 304)
BOJA: standardna
MONTAŽA: predviđena je od strane proizvođača
Korpa za otpatke (D4701) se koristi za privremeno odlaganje odpadaka. Plastična korpa se nalazi u metalnoj posudi sa poklopcem. Otvaranje poklopca je nožno. DIMENZIJE: Ø30x40 cm, TEŽINA: cca 7 kg
5 | D2202 | NEUTRALNI ZATVORENI RADNI STO SA KLIZNIM VRATIMA | kom | 3
Izveden je po principu spajanja osnovnih podgradnih elemenata od nerđajućeg lima u funkcionalnu celinu, povezanih jedinstvenom radnom pločom . Koristi se za manuelni rad u funkciji opštih i specijalnih potreba kuhinje. KARAKTERISTIKE : Stabilnu konstrukciju radnog stola čine međusobno povezani podgradni elementi od nerđajućeg lima odgovarajuće namene (vrata, fioke, otvoreni ili kliznim vratima i sl.). Elementi su povezani zajedničkom soklom visine 15cm od poda i obezbeđeni sistemom zaključavanja elemenata. Na gornjem kraju podgradnih elemenata postavlja se radna ploča debljine 30mm, obložena nerđajućim limom debljine 1mm, na visini cca 90cm. SASTAV: Po grafičkom detalju kompleta: - podgradni elementi od nerđajućeg lima usklađeni sa namenom radnog stola - radna ploča od nerđajućeg lima sa zidnim uzvišenjem
DIMENZIJE: gabarita 125 x 70 x 90 cm
MATERIJAL: Nerđajući čelik Č4580 (AISI 304)
BOJA: po projektu enterijera
MONTAŽA: predviđena je od strane proizvođača
6 | D2207 | NEUTRALNI OTVORENI RADNI STO ZA ODPATKE SA OTVOROM U PLOČI | kom | 1
Koristi se kao deo radnog prostora , gde je u radnoj ploči predviđen otvor za odlaganje odpadaka u delu kuhinje.
KARAKTERISTIKE : Stabilnu konstrukciju radnog stola uključuje metalni ram sa nogama koji se sastoji od kutijastih profila 30x30 mm. Konstrukcija se oslanja na pod preko plastičnih podloški. Na gornjem kraju konstrukcije postavlja se radna ploča debljine 30mm, obložena nerđajućim limom debljine 1mm, na visini cca 90cm sa otvorom u ploči za odlaganje otpadaka.
SASTAV : Po grafičkom detalju kompleta: - osnovna noseća konstrukcija radnog stola - bočne obloge kom. 2 - zadnja obloga kom. 1 - fiksna polica kom. 1 - radna ploča sa otvorom kom. 1
DIMENZIJE: 80x70x90 cm
MATERIJAL: Nerđajući čelik Č4580 (AISI 304)
BOJA: standardna
MONTAŽA: nije predvidjena od strane proizvodjača
Korpa za otpatke (D4701) se koristi za privremeno odlaganje odpadaka. Plastična korpa se nalazi u metalnoj posudi sa poklopcem. Otvaranje poklopca je nožno. DIMENZIJE: Ø30x40 cm, TEŽINA: cca 7 kg
7 | D2252 | NEUTRALNI OTVORENI RADNI STO SA KORITOM | kom | 1
Koristi se za manuelni rad u funkciji opštih i specijalnih potreba kuhinje. Radni sto je otvoren i omogućava pripremu i sortiranje i ceđenje u delu kuhinje. KARAKTERISTIKE : Stabilnu konstrukciju radne površine čini metalni ram sa nogama koji se sastoji od kutijastih profila 30x30 mm. Konstrukcija se oslanja na pod preko plastičnih podloški. Na gornjem kraju konstrukcije postavlja se radna ploča debljine 30mm, obložena nerđajućim limom debljine 1mm, na visini cca 90cm. U delu radnog stola nalazi se jedno korito za pranje, dimenzija cca. 50x40x30 cm. U donjem delu konstrukcije postavljena je polica celom dužinom stola na visini 30cm od poda. Na odvodu iz korita nalazi se manuelni ventil koji omogućava zadržavanje vode u koritu u svrhu potapanja elemenata koji se peru.
Po grafičkom detalju kompleta: - osnovna noseća konstrukcija radnog stola - radna ploča sa jednim koritom - donja polica - jednoručna baterija za H+T vodu sa visokom lulom - sifon za odvod vode
DIMENZIJE: gabarita 120 x 70 x 90 cm
MATERIJAL: Nerđajući čelik Č4580 (AISI 304)
BOJA: standardna
MONTAŽA: predviđena je od strane proizvođača
Korpa za otpatke (D4701) se koristi za privremeno odlaganje odpadaka. Plastična korpa se nalazi u metalnoj posudi sa poklopcem. Otvaranje poklopca je nožno. DIMENZIJE: Ø30x40 cm, TEŽINA: cca 7 kg
POTREBNE I N S T A L A C I J E NAPAJANJE VODOM, ODVOD VODE topla + hladna voda - priključak: "ek" ventil Ø1/2" - vrsta priključka: izvod u zidu , usadna baterija za H+T vodu - pritisak : 2-6 bara - protok : --- l/min - dozvoljena tvrdoća : dHo odvod otpadnih voda - priključak : Ø 50 mm - vrsta priključka : izvod u zidu - količina otpadnih voda : --- l/min. - temperatura: 30oC - kvalitet: standardno zagađena
8 | 2261 | NEUTRALNI OTVORENI RADNI STO SA DVA KORITA | kom | 1
Koristi se za manuelni rad u funkciji opštih i specijalnih potreba kuhinje. Radni sto je otvoren i omogućava pripremu i sortiranje i ceđenje u delu kuhinje. KARAKTERISTIKE : Stabilnu konstrukciju radnog stola čini metalni ram sa nogama koji se sastoji od kutijastih profila 30x30 mm. Konstrukcija se oslanja na pod preko plastičnih podloški. Na gornjem kraju konstrukcije postavlja se radna ploča debljine 30mm, obložena nerđajućim limom debljine 1mm, na visini cca 90cm. U delu radnog stola nalaze se dva korita za pranje dimenzija cca. 50x40x30 cm. U donjem delu konstrukcije postavljena je polica celom dužinom stola na visini 30cm od poda. Na odvodu iz korita nalazi se manuelni ventil koji omogućava zadržavanje vode u koritu u svrhu potapanja elemenata koji se peru.
SASTAV: Po grafičkom detalju kompleta: - osnovna noseća konstrukcija radnog stola - radna ploča sa dva korita - donja polica - jednoručna baterija za H+T vodu sa visokom lulom Kom.2 - sifon za odvod vode Kom.2
DIMENZIJE: gabarita 140 x 70 x 90 cm
MATERIJAL: Nerđajući čelik Č4580 (AISI 304)
BOJA: standardna
MONTAŽA: predviđena je od strane proizvođača
U opis pozicije ulazi i nabavka 4 kasete (D2922) za prenos hleba, peciva, i drugih namirnica na relaciji centralna kuhinja-prijemna kuhinja Instituta – distributivna kuhinja odeljenja.
Kapacitet kasete za prenos hrane omogućava prijem svih veličina gastro posuda, od GN1-GN9 ili PVC korpica
gastro posuda GN 1/2x100 - kom 2
gastro posuda GN 1/1x100 - kom 1
gastro posuda GN 1/1x65 - kom 1
hermeticki poklopac GN 1/1 - kom 2
hermeticki poklopac GN 1/2 - kom 2
DIMENZIJE: Kaseta –termoport dim.630/425/490mm
MATERIJAL: Polipropilen, dupla izolacija purpenom, nerdjajući čelik Č-4580
I N S T A L A C I J E NAPAJANJE VODOM, ODVOD VODE topla + hladna voda - priključak: "ek" ventil Ø1/2" x 2 - vrsta priključka: izvod u zidu , usadna baterija za H+T vodu - pritisak : 2-6 bara - protok : --- l/min - dozvoljena tvrdoća : dHo odvod otpadnih voda - priključak : Ø 50 mm x 2 - vrsta priključka : izvod u zidu - količina otpadnih voda : --- l/min. - temperatura: 30oC - kvalitet: standardno zagađena
9 | D2262 | NEUTRALNI OTVORENI RADNI STO
|  | Koristi se za manuelni rad u funkciji opštih i specijalnih potreba kuhinje. Radni sto je otvoren i omogućava pripremu i sortiranje i ceđenje u delu kuhinje. Stabilnu konstrukciju radne površine čini metalni ram sa nogama koji se sastoji od kutijastih profila 30x30 mm. Konstrukcija se oslanja na pod preko plastičnih podloški. Na gornjem kraju konstrukcije postavlja se radna ploča debljine 30mm, obložena nerđajućim limom debljine 1mm, na visini cca 90cm. U donjem delu konstrukcije postavljena je polica celom dužinom stola na visini 30cm od poda. | kom | 1
Po grafičkom detalju kompleta: - osnovna noseća konstrukcija radnog stola - radna ploča - donja polica
DIMENZIJE: gabarita 140 x 70 x 90 cm
MATERIJAL: Nerđajući čelik Č4580 (AISI 304)
BOJA: standardna
MONTAŽA: predviđena je od strane proizvođača
MATERIJAL: Metal farbani
BOJA: Po projektu enterijera
MONTAŽA: Nije predviđena od strane proizvođača
U opis pozicije ulaze i 4 kasete (D2921) za prenos grejane hrane. Koriste se za prenos kuvane hrane i sl. na relaciji centralna kuhinja-prijemna kuhinja Instituta – distributivna kuhinja odeljenja.
Kasete su sa mogućnošću grejanja radi održavanja toplote jela.
Kapacitet kasete za prenos hrane omogućava prijem svih veličina gastro posuda, od GN1-GN9
gastro posuda GN 1/2x100 - kom 2
gastro posuda GN 1/1x100 - kom 1
gastro posuda GN 1/1x65 - kom 1
hermeticki poklopac GN 1/1 - kom 2
hermeticki poklopac GN 1/2 - kom 2
DIMENZIJE: Kaseta –termoport dim.630/425/490mm
MATERIJAL: Polipropilen, dupla izolacija purpenom, nerdjajući čelik Č-4580
POTREBNE I N S T A L A C I J E NAPAJANJE ELEKTRIČNOM ENERGIJOM - priključni napon: 220V/50Hz - priključna snaga: 1,5 kW - vrsta priključka: utičnica sa zaštitnim kontaktom - disipacija: --- W
10 | B2384 B2385 | REGAL ZA ODLAGANJE CRNOG POSUĐA | kom | 2
Regal je univerzalne namene i koristi se za odlaganje ćistog crnog posuđa.
Regal poseduje šest nivoa – polica. Police se postavljaju na četiri profila koji čine osnovnu konstrukciju, pri čemu je njihovo međusobno visinsko rastojanje podesivo. Nosivost svake police je cca 170kg Regal je otvoren, ne poseduje vrata, bočne i leđne stranice Moguće je spajanje više osnovnih regala u celinu određenog gabarita.
SASTAV: Po grafičkom detalju kompleta: - osnovna konstrukcija regala (stubovi) Kom.4 - police Kom.6 - leđno ukrućenje (krst) Kom.1 - bočno ukrućenje (krst) Kom.2
DIMENZIJE: gabarita 80 x 60 x 200 cm
MATERIJAL: Metal farbani
BOJA: Po projektu enterijera
MONTAŽA: Nije predviđena od strane proizvođača
11 | D2843 | RASHLADNI ORMAN - FRIŽIDER | kom | 2
Standardna, univerzalna primena u funkciji održavanja namirnica i drugog materijala u hladnjaku zapremine 320 litara pri srednjoj temperaturi 5⁰C.
DIMENZIJE: 70x90x200 cm
MATERIJAL: metal, veštački materijali
BOJA: standardna
MONTAŽA: nije predvidjena od strane proizvodjača
POTREBNE I N S T A L A C I J E NAPAJANJE ELEKTRIČNOM ENERGIJOM - priključni napon: 220V/50Hz - priključna snaga: 0,25 kW - vrsta priključka: utičnica sa zaštitnim kontaktom - disipacija: --- W
12 | D2288 | KUHINJSKA TRANSPORTNA KOLICA | kom | 2
Koristi se za prevoz kabastih namirnica i kuhinjskog pribora kao jednoetažna.
SASTAV: - prevozna platforma kom. 1 - točkovi Ø 125 mm kom. 4 - rukohvat kom. 1
DIMENZIJE: 60x80x20(90) cm
MATERIJAL: nerdjajući čelik Č4580
BOJA: standardna
MONTAŽA: nije predvidjena od strane proizvodjača
13 | D2291 | STO ZA SERVIRANJE SA DRŠKOM ZA GURANJE | kom | 4
Koriste se za prevoz pribora za obedovanje, hrane i napitaka, od kuhinje do mesta serviranja. Sto je dvoetažan pokretni sa drškom za guranje
SASTAV: - prevozna platforma kom. 2 - točkovi Ø 75 mm kom. 4 - rukohvat kom. 1
DIMENZIJE: 65x85x90 cm
MATERIJAL: standardan
BOJA: standardna
MONTAŽA: nije predviđena od strane proizvođača
14 | D2295 | KOLICA ZA TRANSPORT TERMOPORTOVA | kom | 2
Koriste se za transport termoportova
DIMENZIJE: Dim.650/450/190 mm
MATERIJAL: Polipropilen, nerdjajući čelik Č-4580
BOJA: standardna
MONTAŽA: nije predviđena od strane proizvođača
15 | B2361 | ZIDNI KONZOLNI NOSAČ POLICA SA POLICAMA | kom | 1
Koristi se za postavljanje, odnosno odlaganje kuhinjskog pribora i materijala za potrebe kuhinje. Materijal može biti u kutijama , korpama, teglama i sl.
Konstrukcija se sastoji od kutijastih profila 30x30 mm i konzolnih nosača polica, koja se tiplama pričvršćuje za zid. Police kojih ima dva komada postavljene su jedna ispod druge. Police se postavljaju iznad konzolnih nosača polica, pri čemu je njihovo međusobno rastojanje podjednako.
SASTAV: Po grafičkom detalju kompleta: - kutijasti profil sa konzolnim nosačima polica - police
DIMENZIJE: gabarita 120+120 x 30 x 60 cm
MATERIJAL: Nerđajući čelik Č4580 (AISI 304)
BOJA: standardna
MONTAŽA: predviđena je od strane proizvođača
UKUPNO GRUPA D - TEHNOLOŠKA OPREMA-OSTALA OPREMA
REKAPITULACIJA:
| GRUPA A | TEHNOLOSKA OPREMA
| GRUPA B | TEHOLOŠKA OPREMA - NAMESTAJ PO MERI
| GRUPA D | TEHNOLOŠKA OPREMA-OSTALA OPREMA
UKUPNO